## Chimie
RÉSULTATS DES ANALYSES CHIMIQUES EFFECTUÉES SUR L'EFFLUENT DANS L'INTERCEPTEUR SUD-EST PENDANT LE DÉVERSEMENT LE 11 NOVEMBRE 2015
Station | Latitude | Longitude | Débit (m3/s) | Date | pH (inSitu) | MES (mg/L) | COT (mg/L) | DCO (mg/L) | DBO5c (mg/L) | Azote ammoniacal (mg/L) | Ammoniac non ionisé (mg/L) | P total (mg/L) | n total (mg/L) | Nitrite-Nitrate (mg/L) | Nitrites (mg/L) | Nitrates (mg/L) | Al (mg/L) | Sb (mg/L) | Ag (mg/L) | As (mg/L) | Ba (mg/L) | Be (mg/L) | Bi (mg/L) | B (mg/L) | Cd (mg/L) | Ca (mg/L) | Cd (mg/L) | Ca (mg/L) | Cr (mg/L) | Co (mg/L) | Cu (mg/L) | Sn (mg/L) | Fe (mg/L) | Li (mg/L) | Mg (mg/L) | Mn (mg/L) | Hg (mg/L) | Mo (mg/L) | Ni (mg/L) | Pb (mg/L) | K (mg/L) | Se (mg/L) | Si (mg/L) | Na (mg/L) | Tl (mg/L) | Ti (mg/L) | U (mg/L) | V (mg/L) | Zn (mg/L)
Régulateur ALEPIN | 45.4322 | -73.5876 | 0.842 | 2015-11-11 | 7.27 | 51 | 159.6 | 467 | 226 | 17.5 | 0.076058 | 2.53 | 28.8 | <0.1 |  |  | 0.279 | < 0,0025 | < 0,0005 | < 0,001 | 0.033 | < 0,0005 |  |  | < 0,0005 | 74 | < 0,0005 | 74 | < 0,0015 | 0.0009 | 0.0443 | < 0,005 | 0.471 |  | 16.3 | 0.0586 | <0.000025 | < 0.005 | 0.0049 | 0.0018 | 33.1 | < 0.0025 |  | 103 | < 0.001 |  | 0.0007 | < 0.001 | 0.118
Régulateur STEPHEN | 45.4425 | -73.575 | 0.162 | 2015-11-11 | 7.55 | 59 | 59.04 | 232 | 85 | 14.7 | 0.31472 | 2.51 | 23.4 | <0.1 |  |  | 0.176 | < 0,0025 | < 0,0005 | < 0,001 | 0.039 | < 0,0005 |  |  | < 0,0005 | 60.9 | < 0,0005 | 60.9 | < 0,0015 | < 0,0005 | 0.04 | < 0,005 | 0.628 |  | 15 | 0.0452 | <0.000025 | < 0.005 | 0.0019 | 0.0028 | 10.3 | < 0.0025 |  | 66.3 | < 0.001 |  | < 0.0005 | < 0.001 | 0.109
1re Ave | 45.4586 | -73.5603 | 0.149 | 2015-11-11 | 7.56 | 42 | 69.54 | 252 | 83 | 15.4 | 0.20968 | 2.64 | 23.8 | <0.1 |  |  | 0.107 | < 0,0025 | < 0,0005 | 0.0011 | 0.031 | < 0,0005 |  |  | < 0,0005 | 46.7 | < 0,0005 | 46.7 | < 0,0015 | < 0,0005 | 0.0451 | < 0,005 | 0.291 |  | 12.2 | 0.0254 | <0.000025 | < 0.005 | 0.0016 | 0.0035 | 10.2 | < 0.0025 |  | 47.3 | < 0.001 |  | < 0.0005 | 0.0011 | 0.13
Régulateur RHÉAUME | 45.4617 | -73.5568 | 0.194 | 2015-11-11 | 7.62 | 120 | 57.3 | 664 | 77 | 13.9 | 0.18926 | 2.66 | 24.1 | <0.1 |  |  | 0.515 | < 0,0025 | 0.0007 | < 0,001 | 0.037 | < 0,0005 |  |  | < 0,0005 | 49 | < 0,0005 | 49 | 0.351 | < 0,0005 | 0.0479 | < 0,005 | 0.522 |  | 12.2 | 0.038 | 3.3e-05 | < 0.005 | 0.0028 | 0.004 | 10.6 | < 0.0025 |  | 63.2 | < 0.001 |  | < 0.0005 | < 0.001 | 0.068
Trop-plein OUV.D'INT. ÎLE-SOEURS | 45.4697 | -73.5564 | 0.044 | 2015-11-11 | 8.17 | 37 | 55.92 | 229 | 85 | 33.7 | 3.33 | 4.68 | 43.4 | <0.1 |  |  | 0.098 | < 0,0025 | < 0,0005 | < 0,001 | 0.028 | < 0,0005 |  |  | < 0,0005 | 44 | < 0,0005 | 44 | < 0,0015 | < 0,0005 | 0.0832 | < 0,005 | 0.46 |  | 11.4 | 0.0258 | <0.000025 | < 0.005 | 0.002 | 0.0023 | 12.5 | < 0.0025 |  | 38.4 | < 0.001 |  | < 0.0005 | < 0.001 | 0.101
Régulateur ST-PIERRE H et B NIVEAU | 45.4712 | -73.5594 | 3.632 | 2015-11-11 | 7.48 | 25 | 113.46 | 74.5 | 27 | 5.95 | 0.081015 | 1.03 | 8.5 | <0.1 |  |  | 0.119 | < 0,0025 | 0.0013 | < 0,001 | 0.042 | < 0,0005 |  |  | < 0,0005 | 64.5 | < 0,0005 | 64.5 | < 0,0015 | < 0,0005 | 0.0148 | < 0,005 | 0.244 |  | 13.6 | 0.0452 | <0.000025 | < 0.005 | 0.0018 | < 0.001 | 7.33 | < 0.0025 |  | 91.4 | < 0.001 |  | < 0.0005 | < 0.001 | < 0.035
Régulateur RIVERSIDE | 45.4916 | -73.5496 | 0.882 | 2015-11-11 | 7.76 | 27 | 13.04 | 55.7 | 24 | 3.99 | 0.085423 | 0.71 | 6.3 | <0.1 |  |  | 0.107 | < 0,0025 | < 0,0005 | 0.0014 | 0.042 | < 0,0005 |  |  | < 0,0005 | 59.2 | < 0,0005 | 59.2 | < 0,0015 | < 0,0005 | 0.0148 | < 0,005 | 0.324 |  | 14 | 0.039 | <0.000025 | < 0.005 | 0.0017 | 0.0022 | 6.08 | < 0.0025 |  | 51.8 | < 0.001 |  | 0.0006 | < 0.001 | < 0.035
Station de pompage Cité du Havre | 45.4897 | -73.5403 | 0.167 | 2015-11-11 | 7.07 | 53 | 40.2 | 164 | 45 | 27.2 | 0.58233 | 3.45 | 32.6 | <0.1 |  |  | 0.125 | < 0,0025 | < 0,0005 | 0.0015 | 0.045 | < 0,0005 |  |  | < 0,0005 | 50.6 | < 0,0005 | 50.6 | 0.0017 | < 0,0005 | 0.0758 | < 0,005 | 1.04 |  | 10.8 | 0.0644 | <0.000025 | < 0.005 | 0.0032 | 0.0012 | 13.5 | < 0.0025 |  | 39.2 | < 0.001 |  | < 0.0005 | < 0.001 | 0.053
Régulateur McGILL | 45.5 | -73.5523 | 1.675 | 2015-11-11 | 7.7 | 55 | 38.94 | 169 | 64 | 14.5 | 0.48592 | 2.68 | 22.5 | <0.1 |  |  | 0.064 | < 0,0025 | < 0,0005 | < 0,001 | 0.033 | < 0,0005 |  |  | < 0,0005 | 47.9 | < 0,0005 | 47.9 | < 0,0015 | < 0,0005 | 0.0636 | < 0,005 | 0.293 |  | 11.5 | 0.0213 | <0.000025 | 0.0381 | 0.0017 | 0.0018 | 9.26 | < 0.0025 |  | 55.9 | < 0.001 |  | < 0.0005 | < 0.001 | 0.064
Trop-plein BELLERIVE (Lafontaine/Mont-Royal) | 45.5255 | -73.5432 | 3.693 | 2015-11-11 | 7.65 | 122 | 51.81 | 249 | 76 | 12.2 | 0.13232 | 2.44 | 19.2 | <0.1 |  |  | 0.523 | < 0,0025 | < 0,0005 | < 0,001 | 0.047 | < 0,0005 |  |  | < 0,0005 | 49.8 | < 0,0005 | 49.8 | 0.0019 | 0.0023 | 0.0474 | < 0,005 | 1.15 |  | 11.3 | 0.0426 | 2.8e-05 | < 0.005 | 0.0041 | 0.0098 | 7.94 | < 0.0025 |  | 69.3 | < 0.001 |  | < 0.0005 | 0.0011 | 0.112
Trop-plein JOLIETTE (DÉZÉRY/NICOLET) | 45.5407 | -73.5348 | 0.364 | 2015-11-11 | 7.71 | 447 | 43.74 | 210 | 61 | 46 | 1.233 | 2.87 | 24.6 | <0.1 |  |  | 0.578 | < 0,0025 | < 0,0005 | < 0,001 | 0.04 | < 0,0005 |  |  | < 0,0005 | 49.8 | < 0,0005 | 49.8 | < 0,0015 | 0.0009 | 0.0533 | < 0,005 | 1.25 |  | 11.9 | 0.0557 | 3.9e-05 | < 0.005 | 0.0033 | 0.0043 | 9.38 | < 0.0025 |  | 47.7 | < 0.001 |  | < 0.0005 | 0.0013 | 0.048
Régulateur DE LA SALLE | 45.5479 | -73.528 | 0.66 | 2015-11-11 | 9.29 | 359 | 1429 | 3960 | 1830 | 7.98 | 0.043614 | 5.34 | 27.8 | 1.59 |  |  | 0.307 | < 0,0025 | < 0,0005 | 0.0025 | 0.032 | < 0,0005 |  |  | < 0,0005 | 46.8 | < 0,0005 | 46.8 | 0.0062 | 0.0011 | 0.055 | < 0,005 | 1.63 |  | 10.5 | 0.0368 | < 0.025 | 0.0184 | 0.0067 | 0.0038 | 7.46 | 0.0059 |  | >500 | < 0.001 |  | 0.0006 | 0.0502 | 0.105
Trop-plein OUV. D'INTERC. VIAU | 45.554 | -73.523 | 0.117 | 2015-11-11 | 7.05 | 173 | 35.3 | 247 | 38 | 11.1 | 0.12039 | 2.9 | 32.2 |  | < 0.02 | < 0.02 | 0.88 | 0.003 | < 0,0005 | 0.001 | 0.04 | < 0,001 | < 0,001 | 0.06 | 0.0009 | 48.5 | 0.0009 | 48.5 | 0.005 | < 0,001 | 0.059 | 0.003 | 1.5 | 0.008 | 11.1 | 0.065 | < 0.0001 | 0.002 | 0.005 | 0.01 | 7.7 | < 0.001 | 1.89 | 74.9 | < 0.001 | 0.024 | < 0.001 | 0.002 | 0.257
Trop-plein OUV. D'INTERC. LOT 13 | 45.5625 | -73.5211 | 0.077 | 2015-11-11 | 6.63 | 204 | 73.8 | 498 | 184 | 8.72 | 0.037899 | 3.57 | 33.4 |  | < 0.02 | < 0.02 | 1.06 | 0.003 | < 0,0005 | 0.001 | 0.05 | < 0,001 | < 0,001 | 0.12 | < 0,0005 | 46.5 | < 0,0005 | 46.5 | 0.006 | 0.001 | 0.077 | 0.002 | 2.12 | 0.012 | 11.3 | 0.078 | < 0.0001 | 0.003 | 0.006 | 0.009 | 9.5 | < 0.001 | 2.75 | 43 | < 0.001 | 0.039 | < 0.001 | 0.003 | 0.234
Régulateur DICKSON | 45.564 | -73.5199 | 1.211 | 2015-11-11 | 6.88 | 174 | 44.2 | 259 | 104 | 12 | 0.082449 | 3.29 | 27.6 |  | < 0.02 | < 0.02 | 0.83 | 0.003 | 0.0006 | 0.001 | 0.14 | < 0,001 | < 0,001 | 0.06 | < 0,0005 | 50.7 | < 0,0005 | 50.7 | 0.008 | 0.001 | 0.106 | 0.006 | 2.65 | 0.009 | 10.5 | 0.069 | < 0.0001 | 0.005 | 0.006 | 0.032 | 6.8 | < 0.001 | 1.74 | 60.1 | < 0.001 | 0.038 | < 0.001 | 0.005 | 0.243
Régulateur CLARENCE-GAGNON | 45.5691 | -73.5174 | 0.678 | 2015-11-11 | 7.04 | 113 | 19.4 | 116 | 67 | 5.75 | 0.012552 | 1.62 | 14.4 |  | < 0.02 | < 0.02 | 0.43 | 0.002 | < 0,0005 | 0.001 | 0.04 | < 0,001 | < 0,001 | 0.06 | < 0,0005 | 52.3 | < 0,0005 | 52.3 | 0.004 | 0.001 | 0.058 | 0.001 | 1.54 | 0.005 | 10.7 | 0.063 | < 0.0001 | 0.002 | 0.004 | 0.011 | 4.6 | < 0.001 | 1.2 | 32.1 | < 0.001 | 0.024 | < 0.001 | 0.003 | 0.198
Régulateur DE BOUCHERVILLE | 45.5838 | -73.5046 | 0.369 | 2015-11-11 | 6.99 | 112 | 34 | 178 | 62 | 10.7 | 0.018562 | 2.35 | 20.1 |  | < 0.02 | < 0.02 | 0.44 | 0.001 | < 0,0005 | < 0,001 | 0.04 | < 0,001 | < 0,001 | 0.15 | 0.0006 | 42 | 0.0006 | 42 | 0.003 | < 0,001 | 0.037 | 0.001 | 0.71 | 0.008 | 9.65 | 0.027 | < 0.0001 | 0.006 | 0.004 | 0.004 | 6.1 | < 0.001 | 1.16 | 42.7 | < 0.001 | 0.016 | < 0.001 | < 0.001 | 0.371
Régulateur PARC CLÉMENT-JETTÉ | 45.6009 | -73.509 | 0.66 | 2015-11-11 | 6.95 | 76 | 38.4 | 155 | 53 | 9.7 | 0.1052 | 2.04 | 19.6 |  | < 0.02 | < 0.02 | 0.47 | 0.001 | < 0,0005 | < 0,001 | 0.04 | < 0,001 | < 0,001 | 0.08 | 0.0005 | 46 | 0.0005 | 46 | 0.004 | < 0,001 | 0.046 | 0.002 | 1.32 | 0.016 | 10.5 | 0.047 | < 0.0001 | 0.002 | 0.007 | 0.006 | 6.6 | < 0.001 | 1.47 | 42.9 | < 0.001 | 0.023 | < 0.001 | 0.002 | 0.337
Régulateur GONTHIER | 45.6106 | -73.5075 | 0.082 | 2015-11-11 | 6.92 | 148 | 7.6 | 288 | 82 | 9.83 | 0.06754 | 2.26 | 21.7 |  | < 0.02 | < 0.02 | 1.09 | 0.002 | < 0,0005 | 0.002 | 0.05 | < 0,001 | < 0,001 | 0.1 | 0.0009 | 50.1 | 0.0009 | 50.1 | 0.007 | 0.001 | 0.06 | 0.002 | 3.72 | 0.009 | 10.3 | 0.078 | < 0.0001 | 0.002 | 0.007 | 0.01 | 7.4 | < 0.001 | 2.19 | 43.4 | < 0.001 | 0.056 | < 0.001 | 0.004 | 0.37
Industrie Indorama | 45.6167 | -73.5042 | 0.055 | 2015-11-11 | 7.05 | 68 | 307.14 | 805 | 324 | 12.7 | 0.13774 | 4.47 |  |  |  |  | 2.11 | < 0,0025 | < 0,0005 | 0.0035 | 0.106 | < 0,0005 |  |  | < 0,0005 | 143 | < 0,0005 | 143 | 0.0287 | 3.37 | 0.0465 | < 0,005 | 7.76 |  | 30.4 | 5.95 | 2.6e-05 | 0.02 | 0.0504 | 0.0011 | 9.06 | 0.007 |  | >500 | < 0.001 |  | 0.0009 | < 0.001 | 0.06
Régulateur RICHARD | 45.6259 | -73.4967 | 0.159 | 2015-11-11 | 7.43 | 95 | 7 | 30 | 6 | 1.21 | 0.025905 | 0.27 | 2.6 | 1.15 | 0.03 | 1.12 | 0.8 | 0.032 | < 0,0005 | 0.056 | 0.07 | < 0,001 | 0.001 | 0.08 | 0.001 | 55 | 0.001 | 55 | 0.007 | 0.002 | 0.04 | 0.002 | 4.16 | 0.008 | 94.1 | 0.108 | < 0.0001 | 0.005 | 0.165 | 0.008 | 3 | 0.036 | 2.37 | 58 | < 0.001 | 0.036 | < 0.001 | 0.004 | 0.473
Régulateur LAURENDEAU | 45.6302 | -73.494 | 0.069 | 2015-11-11 | 6.8 | 75 | 27.2 | 97 | 29 | 5.37 | 0.046367 | 2.37 | 12.6 |  | < 0.02 | < 0.02 | 0.5 | 0.002 | < 0,0005 | 0.002 | 0.04 | < 0,001 | < 0,001 | 0.12 | 0.0006 | 49 | 0.0006 | 49 | 0.004 | 0.004 | 0.046 | 0.001 | 2.71 | 0.018 | 11.6 | 0.064 | < 0.0001 | 0.003 | 0.015 | 0.006 | 7.6 | 0.001 | 1.79 | 52 | < 0.001 | 0.027 | < 0.001 | 0.002 | 0.359
Régulateur ST-JEAN-BAPT SUD (PAT) | 45.6396 | -73.4872 | 0.157 | 2015-11-11 | 6.97 | 263 | 30.1 | 120 | 30 | 7.65 | 0.066053 | 1.68 | 16.3 |  | < 0.02 | < 0.02 | 1.41 | 0.001 | < 0,0005 | 0.002 | 0.06 | < 0,001 | < 0,001 | 0.09 | 0.001 | 83.5 | 0.001 | 83.5 | 0.013 | 0.003 | 0.061 | 0.001 | 10.7 | 0.078 | 14.8 | 0.199 | < 0.0001 | 0.003 | 0.01 | 0.01 | 6.3 | < 0.001 | 2.98 | 44 | < 0.001 | 0.051 | 0.001 | 0.006 | 0.649
Régulateur 24è AVE (PAT) | 45.6499 | -73.4865 | 0.03 | 2015-11-11 | 6.85 | 91 | 49 | 191 | 65 | 6.22 | 0.042736 | 2.65 | 15.2 |  | < 0.02 | < 0.02 | 0.38 | < 0,001 | < 0,0005 | < 0,001 | 0.03 | < 0,001 | < 0,001 | 0.07 | 0.0011 | 45.8 | 0.0011 | 45.8 | 0.006 | 0.001 | 0.186 | 0.002 | 2.79 | 0.009 | 10.7 | 0.039 | < 0.0001 | 0.003 | 0.004 | 0.005 | 6.3 | < 0.001 | 1.57 | 43.4 | < 0.001 | 0.019 | < 0.001 | 0.002 | 0.601
Trop-plein LA GAUCHETIÈRE-40e AVE | 45.6692 | -73.4913 | 0.283 | 2015-11-11 | 7.02 | 74 | 76.3 | 274 | 115 | 17.9 | 0.15456 | 3.39 | 33.2 |  | < 0.02 | < 0.02 | 0.29 | < 0,001 | < 0,0005 | < 0,001 | 0.05 | < 0,001 | < 0,001 | 0.14 | < 0,0005 | 44.2 | < 0,0005 | 44.2 | 0.003 | < 0,001 | 0.092 | 0.001 | 1.13 | 0.011 | 10.6 | 0.033 | < 0.0001 | 0.002 | 0.004 | 0.006 | 9.7 | < 0.001 | 1.17 | 38.3 | < 0.001 | 0.032 | < 0.001 | 0.001 | 0.335
Dérivation 52e Ave | 45.6692 | -73.4912 | 0.729 | 2015-11-11 | 6.68 | 76 | 71.6 | 336 | 143 | 14.2 | 0.049067 | 2.79 | 29.6 |  | < 0.02 | < 0.02 | 0.23 | < 0,001 | < 0,0005 | < 0,001 | 0.04 | < 0,001 | < 0,001 | 0.19 | < 0,0005 | 50.1 | < 0,0005 | 50.1 | 0.002 | < 0,001 | 0.062 | 0.002 | 0.78 | 0.007 | 13.4 | 0.066 | < 0.0001 | 0.001 | 0.003 | 0.002 | 10.5 | < 0.001 | 1.82 | 73.9 | < 0.001 | 0.025 | < 0.001 | < 0.001 | 0.154
Trop-plein DÉR. HENRI-BOURASSA | 45.682 | -73.4893 | 0.033 | 2015-11-11 | 7.12 | 58 | 74.2 | 305 | 125 | 7.4 | 0.080259 | 1.52 | 15.4 |  | < 0.02 | < 0.02 | 1.05 | 0.001 | < 0,0005 | < 0,001 | 0.04 | < 0,001 | 0.03 | 0.1 | 0.0078 | 55.6 | 0.0078 | 55.6 | 0.012 | 0.001 | 0.041 | < 0,001 | 1.66 | 0.007 | 11.9 | 0.043 | < 0.0001 | 0.002 | 0.008 | 0.004 | 7.8 | < 0.001 | 2.62 | 47.3 | < 0.001 | 0.064 | < 0.001 | 0.003 | 0.348

## Fiche
FICHE
Titre | Qualité physico-chimique des eaux usées non traitées de l'intercepteur sud-est rejetées au fleuve pendant le déversement le 11 novembre 2015
Description | Cette campagne de prélèvement des eaux usées dans l'intercepteur sud-est visait à déterminer la létalité aiguë et la qualité physico-chimiques des eaux rejetées au fleuve sans traitement pendant les travaux réalisés sur l'intercepteur sud-est entre le 11 et le 14 novembre 2015.
Méthodologie | Des échantillons instantanés d’eaux usées ont été collectés dans les réseaux d’égout à des localisations jugées représentatives de l’effluent pour chacun des 24 régulateurs. Les échantillons ont été prélevés en descendant une chaudière dans les regards d’égout situés en aval des points d’entrée d’eaux usées afin de s’assurer que les échantillons représentent le mélange réel des eaux rejetées dans la structure. Un seul point de prélèvement n’a pas respecté ce principe. Il s’agit de l’échantillon nommé Rég. de La Salle dont le point de prélèvement a été mal localisé puisqu’il a été collecté en amont d'un apport important en eau de refroidissement (propre) qui dilue les eaux usées. L'échantillon n'est donc pas représentatif des eaux usées rejetées qui sont en réalité plus propres que l’échantillon.
Période de couverture | 2015-11-11
Fréquence de mise à jour | Une seule fois
LEGENDE
Station | Nom de la structure
Latitude et longitude | Coordonnées géographique de la station (WGS84)
Débit | Débit d'eaux usées estimé en m3/s
Date | Date de prélèvement des échantillons
pH (inSitu) | pH (inSitu)
MES (mg/L) | Matières en suspension (mg/L)
COT (mg/L) | Carbone organique total (mg/L)
DCO (mg/L) | Demande chimique en oxygène (mg/L)
DBO5c (mg/L) | Demande biologique en oxygène carbonée 5 jours (mg/L)
Azote ammoniacal (mg/L) | Azote ammoniacal (mg/L)
Ammoniac non ionisé (mg/L) | Ammoniac non ionisé (mg/L)
P total (mg/L) | Phosphore total (mg/L)
N total (mg/L) | Azote total (mg/L)
Nitrite-Nitrate (mg/L) | Nitrite-Nitrate (mg/L)
Nitrites (mg/L) | Nitrites (mg/L)
Nitrates (mg/L) | Nitrates (mg/L)
Al (mg/L) | Aluminium (Al) (mg/L)
Sb (mg/L) | Antimoine (Sb) (mg/L)
Ag (mg/L) | Argent (Ag) (mg/L)
As (mg/L) | Arsenic (As) (mg/L)
Ba (mg/L) | Baryum (Ba) (mg/L)
Be (mg/L) | Beryllium (Be) (mg/L)
Bi (mg/L) | Bismuth (Bi) (mg/L)
B (mg/L) | Bore (B) (mg/L)
Cd (mg/L) | Cadmium (Cd) (mg/L)
Ca (mg/L) | Calcium (Ca) (mg/L)
Cd (mg/L) | Cadmium (Cd) (mg/L)
Ca (mg/L) | Calcium (Ca) (mg/L)
Cr (mg/L) | Chrome (Cr) (mg/L)
Co (mg/L) | Cobalt (Co) (mg/L)
Cu (mg/L) | Cuivre (Cu) (mg/L)
Sn (mg/L) | Etain (Sn) (mg/L)
Fe (mg/L) | Fer (Fe) (mg/L)
Li (mg/L) | Lithium (Li) (mg/L)
Mg (mg/L) | Magnesium (Mg) (mg/L)
Mn (mg/L) | Manganese (Mn) (mg/L)
Hg (mg/L) | Mercure (Hg) (mg/L)
Mo (mg/L) | Molybdene (Mo) (mg/L)
Ni (mg/L) | Nickel (Ni) (mg/L)
Pb (mg/L) | Plomb (Pb) (mg/L)
K (mg/L) | Potassium (K) (mg/L)
Se (mg/L) | Selenium (Se) (mg/L)
Si (mg/L) | Silicon (Si) (mg/L)
Na (mg/L) | Sodium (Na) (mg/L)
Tl (mg/L) | Thallium (Tl) (mg/L)
Ti (mg/L) | Titanium (Ti) (mg/L)
U (mg/L) | Uranium (U) (mg/L)
V (mg/L) | Vanadium (V) (mg/L)
Zn (mg/L) | Zinc (Zn) (mg/L)